## Sheet1
| LOCATION |  | FLOODWAY |  |  | 1% ANNUAL CHANCE FLOOD WATER SURFACE ELEVATION2 (FEET NAVD88)
| CROSS SECTION | DISTANCE1 | WIDTH (FEET) | SECTION AREA (SQ. FEET) | MEAN VELOCITY (FEET/ SECOND) | REGULATORY | WITHOUT FLOODWAY | WITH FLOODWAY | INCREASE
| A | 8 | 53 | 201 | 5 | 930.4 | 930.4 | 930.87 | 0.47
| B | 109 | 57 | 208 | 4.8 | 931.06 | 931.06 | 931.53 | 0.47
| C | 214 | 41 | 176 | 5.7 | 931.78 | 931.78 | 932.22 | 0.44
| D | 301 | 51 | 181 | 5.6 | 932.61 | 932.61 | 933.16 | 0.55
| E | 577 | 32 | 136 | 7.4 | 934.17 | 934.17 | 934.64 | 0.47
| F | 706 | 29 | 138 | 7.3 | 935.38 | 935.38 | 935.42 | 0.04
| G | 981 | 170 | 727 | 1.4 | 941.09 | 941.09 | 941.14 | 0.05
| H | 1209 | 140 | 553 | 1.8 | 941.22 | 941.22 | 941.27 | 0.05
| I | 1425 | 78 | 229 | 4.4 | 941.43 | 941.43 | 941.43 | 0
| J | 1724 | 31 | 128 | 7.8 | 943.06 | 943.06 | 943.28 | 0.22
| K | 1885 | 27 | 162 | 6.2 | 944.03 | 944.03 | 944.44 | 0.41
| L | 2015 | 49 | 157 | 6.4 | 944.34 | 944.34 | 944.84 | 0.5
| M | 2273 | 31 | 195 | 5.6 | 946.89 | 946.89 | 946.92 | 0.03
| N | 2318 | 54 | 242 | 4.5 | 946.73 | 946.73 | 947.01 | 0.28
| O | 2475 | 38 | 266 | 4.1 | 949.64 | 949.64 | 950.1 | 0.46
| P | 2591 | 42 | 245 | 4.5 | 949.84 | 949.84 | 950.13 | 0.29
| Q | 2752 | 92 | 400 | 2.7 | 950.38 | 950.38 | 951.37 | 0.99
1Feet above mouth
2Elevations computed without consideration of backwater effects
TABLE 24 | FEDERAL EMERGENCY MANAGEMENT AGENCY MONONGALIA COUNTY, WV AND INCORPORATED AREAS |  |  |  | FLOODWAY DATA
FLOODING SOURCE: BURROUGHS RUN
| LOCATION |  | FLOODWAY |  |  | 1% ANNUAL CHANCE FLOOD WATER SURFACE ELEVATION2 (FEET NAVD88)
| CROSS SECTION | DISTANCE1 | WIDTH (FEET) | SECTION AREA (SQ. FEET) | MEAN VELOCITY (FEET/ SECOND) | REGULATORY | WITHOUT FLOODWAY | WITH FLOODWAY | INCREASE
| R | 2795 | 62 | 291 | 3.7 | 950.36 | 950.36 | 951.29 | 0.93
| S | 3290 | 100 | 323 | 3.3 | 952.74 | 952.74 | 953.17 | 0.43
| T | 3464 | 109 | 355 | 3 | 953.06 | 953.06 | 953.58 | 0.52
| U | 3553 | 110 | 216 | 5 | 953.98 | 953.98 | 954.04 | 0.06
| V | 3770 | 32 | 153 | 6.6 | 956.78 | 956.78 | 957.43 | 0.65
| W | 3851 | 51 | 132 | 7.7 | 957.65 | 957.65 | 957.65 | 0
| X | 3919 | 70 | 269 | 3.8 | 958.94 | 958.94 | 959.08 | 0.14
| Y | 3986 | 41 | 121 | 8.4 | 959.07 | 959.07 | 959.1 | 0.03
| Z | 4094 | 50 | 130 | 7.3 | 962.01 | 962.01 | 962.37 | 0.36
| AA | 4227 | 44 | 123 | 7.7 | 965.31 | 965.31 | 965.58 | 0.27
| AB | 4310 | 51 | 128 | 7.4 | 967.63 | 967.63 | 967.69 | 0.06
| AC | 4439 | 83 | 177 | 5.4 | 970.61 | 970.61 | 970.67 | 0.06
| AD | 5001 | 30 | 223 | 3.8 | 986.18 | 986.18 | 987.08 | 0.9
| AE | 5127 | 23 | 128 | 6.7 | 985.9 | 985.9 | 986.9 | 1
| AF | 5240 | 34 | 151 | 5.5 | 987.25 | 987.25 | 987.48 | 0.23
| AG | 5420 | 31 | 130 | 6.3 | 989.26 | 989.26 | 989.58 | 0.32
| AH | 5504 | 25 | 82 | 10.1 | 989.97 | 989.97 | 989.98 | 0.01
| AI | 5618 | 49 | 147 | 5.6 | 992.02 | 992.02 | 992.02 | 0
1Feet above mouth
2Elevations computed without consideration of backwater effects
TABLE 24 | FEDERAL EMERGENCY MANAGEMENT AGENCY MONONGALIA COUNTY, WV AND INCORPORATED AREAS |  |  |  | FLOODWAY DATA
FLOODING SOURCE: BURROUGHS RUN
| LOCATION |  | FLOODWAY |  |  | 1% ANNUAL CHANCE FLOOD WATER SURFACE ELEVATION2 (FEET NAVD88)
| CROSS SECTION | DISTANCE1 | WIDTH (FEET) | SECTION AREA (SQ. FEET) | MEAN VELOCITY (FEET/ SECOND) | REGULATORY | WITHOUT FLOODWAY | WITH FLOODWAY | INCREASE
| AJ | 5839 | 24 | 86 | 9 | 993.7 | 993.7 | 994.02 | 0.32
| AK | 5922 | 19 | 76 | 10.2 | 994.9 | 994.9 | 994.95 | 0.05
| AL | 6023 | 22 | 111 | 7 | 996.7 | 996.7 | 996.75 | 0.05
| AM | 6064 | 35 | 151 | 5.2 | 996.73 | 996.73 | 997.19 | 0.46
| AN | 6135 | 40 | 177 | 4.3 | 997.17 | 997.17 | 997.64 | 0.47
| AO | 6172 | 48 | 209 | 3.7 | 997.36 | 997.36 | 997.85 | 0.49
| AP | 6247 | 73 | 277 | 2.8 | 997.56 | 997.56 | 998.03 | 0.47
| AQ | 6322 | 33 | 134 | 5.7 | 997.6 | 997.6 | 997.94 | 0.34
| AR | 6389 | 18 | 96 | 7.9 | 997.77 | 997.77 | 998.33 | 0.56
| AS | 6467 | 39 | 254 | 3 | 998.92 | 998.92 | 999.36 | 0.44
| AT | 6565 | 36 | 192 | 4 | 998.9 | 998.9 | 999.35 | 0.45
| AU | 6633 | 25 | 138 | 5.5 | 998.83 | 998.83 | 999.29 | 0.46
| AV | 6693 | 22 | 118 | 6.5 | 998.85 | 998.85 | 999.31 | 0.46
| AW | 6763 | 20 | 96 | 8 | 998.89 | 998.89 | 999.34 | 0.45
1Feet above mouth
2Elevations computed without consideration of backwater effects
TABLE 24 | FEDERAL EMERGENCY MANAGEMENT AGENCY MONONGALIA COUNTY, WV AND INCORPORATED AREAS |  |  |  | FLOODWAY DATA
FLOODING SOURCE: BURROUGHS RUN