## Sheet1
| LOCATION |  | FLOODWAY |  |  | 1% ANNUAL CHANCE FLOOD WATER SURFACE ELEVATION2 (FEET NAVD88)
| CROSS SECTION | DISTANCE1 | WIDTH (FEET) | SECTION AREA (SQ. FEET) | MEAN VELOCITY (FEET/ SECOND) | REGULATORY | WITHOUT FLOODWAY | WITH FLOODWAY | INCREASE
| A | 38 | 28 | 70 | 9.5 | 960.88 | 960.88 | 960.88 | 0
| B | 93 | 27 | 71 | 9.6 | 963.2 | 963.2 | 963.24 | 0.04
| C | 165 | 26 | 71 | 10 | 965.41 | 965.41 | 965.42 | 0.01
| D | 284 | 35 | 172 | 3.9 | 970.53 | 970.53 | 970.7 | 0.17
| E | 323 | 27 | 126 | 5.3 | 970.53 | 970.53 | 970.69 | 0.16
| F | 505 | 27 | 88 | 7.3 | 974.49 | 974.49 | 974.49 | 0
| G | 585 | 25 | 73 | 8.9 | 975.7 | 975.7 | 975.71 | 0.01
| H | 644 | 25 | 68 | 9.5 | 978.06 | 978.06 | 978.07 | 0.01
| I | 725 | 37 | 109 | 6.3 | 982.47 | 982.47 | 982.47 | 0
| J | 837 | 35 | 122 | 5.6 | 984.54 | 984.54 | 984.54 | 0
| K | 1036 | 23 | 82 | 7.8 | 988.11 | 988.11 | 988.3 | 0.19
| L | 1124 | 28 | 85 | 8.9 | 989.54 | 989.54 | 989.8 | 0.26
| M | 1221 | 28 | 101 | 6.8 | 991.57 | 991.57 | 991.61 | 0.04
| N | 1318 | 17 | 61 | 11.2 | 993.88 | 993.88 | 993.96 | 0.08
| O | 1522 | 29 | 114 | 6.6 | 999.45 | 999.45 | 1000.24 | 0.79
| P | 1601 | 21 | 72 | 9.7 | 1000.51 | 1000.51 | 1000.75 | 0.24
| Q | 1678 | 21 | 74 | 10.3 | 1002.34 | 1002.34 | 1002.36 | 0.02
1Feet above mouth
2Elevations computed without consideration of backwater effects
TABLE 24 | FEDERAL EMERGENCY MANAGEMENT AGENCY MARION COUNTY, WV AND INCORPORATED AREAS |  |  |  | FLOODWAY DATA
FLOODING SOURCE: REUBEN RUN
| LOCATION |  | FLOODWAY |  |  | 1% ANNUAL CHANCE FLOOD WATER SURFACE ELEVATION2 (FEET NAVD88)
| CROSS SECTION | DISTANCE1 | WIDTH (FEET) | SECTION AREA (SQ. FEET) | MEAN VELOCITY (FEET/ SECOND) | REGULATORY | WITHOUT FLOODWAY | WITH FLOODWAY | INCREASE
| R | 1806 | 21 | 71 | 9.7 | 1005 | 1005 | 1005.02 | 0.02
| S | 1889 | 27 | 78 | 8.7 | 1006.77 | 1006.77 | 1006.88 | 0.11
| T | 2003 | 20 | 71 | 9.1 | 1008.95 | 1008.95 | 1009.02 | 0.07
| U | 2072 | 17 | 59 | 10.9 | 1010.82 | 1010.82 | 1010.83 | 0.01
| V | 2163 | 16 | 60 | 11.1 | 1013.89 | 1013.89 | 1014.12 | 0.23
| W | 2257 | 19 | 67 | 10.2 | 1016.34 | 1016.34 | 1016.59 | 0.25
| X | 2325 | 30 | 103 | 8.3 | 1018 | 1018 | 1018.43 | 0.43
| Y | 2405 | 22 | 68 | 10.4 | 1019.57 | 1019.57 | 1019.59 | 0.02
| Z | 2580 | 21 | 77 | 7.8 | 1023.26 | 1023.26 | 1023.4 | 0.14
| AA | 2617 | 18 | 56 | 10.2 | 1023.98 | 1023.98 | 1023.98 | 0
| AB | 2670 | 23 | 63 | 9.6 | 1026.03 | 1026.03 | 1026.04 | 0.01
| AC | 2722 | 24 | 63 | 9.8 | 1028.24 | 1028.24 | 1028.24 | 0
| AD | 2776 | 25 | 69 | 9 | 1029.64 | 1029.64 | 1029.69 | 0.05
1Feet above mouth
2Elevations computed without consideration of backwater effects
TABLE 24 | FEDERAL EMERGENCY MANAGEMENT AGENCY MARION COUNTY, WV AND INCORPORATED AREAS |  |  |  | FLOODWAY DATA
FLOODING SOURCE: REUBEN RUN